## 1.表-01工程项目招标控制价汇总表（取整）
工程项目招标控制价汇总表
工程名称：市行政中心1号楼七楼西会议室改造工程 |  |  |  | 第 1 页 共 1 页
序号 | 工程名称 | 金额(元) | 其 中：（单位：元）
|  |  | 暂估价 | 安全文明 施工基本费 | 规费 | 税金
1 | 政协七楼会议室改造工程 | 175074 |  | 1652.54 | 7871.8 | 14455.59
1.1 | 安装工程 | 32797 |  | 362.35 | 1563.21 | 2707.97
1.2 | 建筑装饰工程 | 142277 |  | 1290.19 | 6308.59 | 11747.62
合 计 |  | 175074 |  | 1652.54 | 7871.8 | 14455.59

## 2.人材机汇总表-整体工程
人材机汇总表
工程名称：市行政中心1号楼七楼西会议室改造工程 |  |  |  |  | 第 1 页 共 5 页
序号 | 名称 | 规格型号 | 单位 | 数量 | 单价 | 合计
1 | 二类人工 |  | 工日 | 53.274 | 155 | 8257.44
2 | 三类人工 |  | 工日 | 128.475 | 177 | 22740.1
3 | 镀锌铁丝 | φ0.7-1.0 | kg | 0.42 | 6.87 | 2.89
4 | 镀锌铁丝 | φ1.2-1.8 | kg | 2.83 | 5.9 | 16.66
5 | 钢丝 | φ1.2-1.8 | kg | 0.68 | 5.38 | 3.65
6 | 热轧光圆钢筋 | HPB300综合 | kg | 8.42 | 4.1 | 34.46
7 | 六角空心钢 | 综合 | kg | 1 | 2.53 | 2.53
8 | 角钢 | Q235B综合 | kg | 8.75 | 4.37 | 38.27
9 | 聚氯乙烯薄膜 |  | kg | 0.27 | 12.07 | 3.26
10 | 棉纱 |  | kg | 1.09 | 10.55 | 11.54
11 | 棉纱头 |  | kg | 0.01 | 10.55 | 0.07
12 | 半圆头镀锌螺栓 | M2-5×15-50 | 个 | 6 | 0.17 | 1.06
13 | 沉头木螺钉 | L32 | 个 | 38 | 0.03 | 1.16
14 | 垫圈 |  | 百个 | 4.864 | 17.58 | 85.53
15 | 镀锌弹簧垫圈 | M10 | 个 | 13 | 0.04 | 0.51
16 | 镀锌垫圈 | M10 | 个 | 25 | 0.12 | 3.05
17 | 镀锌六角螺母 | M10 | 10个 | 3.816 | 1.29 | 4.92
18 | 镀锌锁紧螺母 | DN15×3 | 10个 | 12.371 | 2.99 | 36.97
19 | 镀锌铁丝 |  | kg | 0.61 | 6.68 | 4.06
20 | 镀锌自攻螺钉 | ST3×10 | 个 | 369 | 0.02 | 7.39
21 | 镀锌自攻螺钉 | ST4-6×20-35 | 个 | 153 | 0.06 | 9.37
22 | 金属膨胀螺栓 | M8 | 套 | 47 | 0.49 | 23.08
23 | 金属膨胀螺栓 | M10 | 套 | 13 | 0.49 | 6.53
24 | 金属膨胀螺栓 | M12 | 套 | 4 | 0.65 | 2.66
25 | 金属膨胀螺栓 | M8×60 | 套 | 28 | 0.28 | 7.71
26 | 金属膨胀螺栓 | M8×80 | 套 | 243 | 0.49 | 119.2
27 | 木螺钉 | d2-4×6-65 | 个 | 21 | 0.07 | 1.49
28 | 金属膨胀螺栓 | M10 | 10套 | 1.248 | 4.83 | 6.03
29 | 普碳钢六角螺母 | M8 | 百个 | 2.432 | 8.53 | 20.74
30 | 气排钉 |  | 盒 | 2.154 | 4.4 | 9.48
31 | 枪钉 |  | 盒 | 0.342 | 6.6 | 2.26
32 | 塑料胀管 | φ6-8 | 个 | 22 | 0.04 | 0.9
33 | 圆钉 | 50 | kg | 0.09 | 5.75 | 0.51
34 | 圆钉 |  | kg | 7.57 | 5.75 | 43.52
35 | 自攻螺钉 | M4×35 | 百个 | 143.611 | 2.95 | 423.34
36 | 单开执手锁 |  | 把 | 3.03 | 88.5 | 268.16
人材机汇总表
工程名称：市行政中心1号楼七楼西会议室改造工程 |  |  |  |  | 第 2 页 共 5 页
序号 | 名称 | 规格型号 | 单位 | 数量 | 单价 | 合计
37 | 不锈钢合页 | 4寸 | 副 | 5 | 12 | 54.54
38 | 门吸 |  | 只 | 3 | 7.96 | 24.12
39 | 冲击钻头 | φ6-8 | 个 | 0 | 4.57 | 0.64
40 | 冲击钻头 | φ8 | 个 | 0 | 4.57 | 1.09
41 | 冲击钻头 | φ10 | 个 | 0 | 4.22 | 1.34
42 | 电焊条 | E43系列 | kg | 0.24 | 6.28 | 1.51
43 | 钢锯条 |  | 条 | 4 | 2.64 | 9.52
44 | 合金钢钻头 | φ8 | 个 | 5 | 5.45 | 25.62
45 | 合金钢钻头 | φ10 | 个 | 0 | 5.71 | 0.8
46 | 合金钢钻头 | 一字型 | 个 | 0 | 8.79 | 0.55
47 | 锯条(各种规格) |  | 根 | 0 | 0.66 | 0.28
48 | 木砂纸 |  | 张 | 188 | 1.05 | 197.27
49 | 尼龙砂轮片 | φ400 | 片 | 0 | 8.19 | 0.79
50 | 砂轮片 | φ100 | 片 | 1 | 4.4 | 4.37
51 | 石料切割锯片 |  | 片 | 0 | 27.71 | 0.27
52 | 水砂纸 |  | 张 | 1 | 1.02 | 1.02
53 | 锡基钎料 |  | kg | 0 | 41.38 | 0.12
54 | 银铜焊丝 |  | kg | 0.18 | 46.55 | 8.38
55 | 镀锌铁丝 | 18# | kg | 2.63 | 6.19 | 16.26
56 | 普通硅酸盐水泥 | PO 42.5综合 | kg | 310.7 | 0.46 | 141.68
57 | 白色硅酸盐水泥 | 425#、二级白度 | kg | 0.07 | 0.73 | 0.05
58 | 黄砂 | 净砂 | t | 0.897 | 144 | 129.23
59 | 蒸压砂加气混凝土砌块 | B06 A3.5 | m3 | 1.15 | 301 | 345.23
60 | 非泵送商品混凝土 | C20 | m3 | 5.53 | 494 | 2730.7
61 | 杉板枋材 |  | m3 | 0.05 | 2996 | 141.57
62 | 板枋材 | 杉木 | m3 | 0.59 | 1681 | 996.68
63 | 杉木砖 |  | m3 | 0 | 606.9 | 0.3
64 | 硬木板枋材(进口) |  | m3 | 0 | 4513 | 1.34
65 | 细木工板 | δ15 | m2 | 0.61 | 36.28 | 22.09
66 | 细木工板 | δ9 | m2 | 106.78 | 36.28 | 3874.16
67 | LCFC板 | 8mm | m2 | 12.85 | 46.02 | 591.23
68 | 细木工板 | δ18 | m2 | 3.13 | 47.79 | 149.53
69 | 强化地板 | 12mm厚 | m2 | 114.93 | 100 | 11493.3
70 | 大理石-灰色系 | 20mm厚，光面 | m2 | 0.68 | 350 | 237.44
71 | 纸面石膏板 | 1200×2400×9.5 | m2 | 311.05 | 11.06 | 3440.2
72 | 免漆板 | 18厚 | m2 | 102.72 | 310 | 31842.27
人材机汇总表
工程名称：市行政中心1号楼七楼西会议室改造工程 |  |  |  |  | 第 3 页 共 5 页
序号 | 名称 | 规格型号 | 单位 | 数量 | 单价 | 合计
73 | LCFC板 | 8mm | m2 | 130.95 | 22.66 | 2966.73
74 | 透光灯膜 | A级 | m2 | 14.7 | 140.76 | 2069.17
75 | 轻钢龙骨 | U50 | m2 | 160.45 | 21.24 | 3408.03
76 | 镀锌槽型吊码 | 单边δ=3 | 个 | 48 | 3.52 | 167.6
77 | 免漆实木复合门870*2100 | 含门套，工厂定制，颜色、样式等同原木门，配置除门锁、合页、门吸以外的其他五金 | ㎡ | 1.827 | 800 | 1461.6
78 | 免漆实木复合门1360*2100 | 含门套，工厂定制，颜色、样式等同原木门，配置除门锁、合页、门吸以外的其他五金 | m2 | 2.86 | 800 | 2284.8
79 | 成品木质踢脚线 | 直形，木色，配套地板颜色，12mm厚，50mm高 | m | 46.7 | 12 | 560.45
80 | 不锈钢收口条 |  | m | 93.2 | 10 | 932.04
81 | 聚醋酸乙烯乳液 |  | kg | 13.81 | 5.71 | 78.87
82 | 乳胶漆 |  | kg | 61.33 | 15.83 | 970.94
83 | 成品腻子粉 |  | kg | 531.67 | 0.76 | 404.07
84 | 红丹防锈漆 |  | kg | 1 | 7.04 | 7.01
85 | PVC地板衬垫 |  | m2 | 120.41 | 19.66 | 2367.18
86 | 聚四氟乙烯生料带 | 宽20 | m | 29.2 | 0.29 | 8.47
87 | 嵌缝膏 |  | kg | 3.27 | 2.82 | 9.22
88 | 防腐油 |  | kg | 13.14 | 1.31 | 17.16
89 | 贴缝网带 |  | m | 207.19 | 0.51 | 105.67
90 | 机油 | 综合 | kg | 0.35 | 2.91 | 1.01
91 | 溶剂油 |  | kg | 0.11 | 2.34 | 0.26
92 | 丙酮 |  | kg | 0.02 | 8.16 | 0.16
93 | 贴缝胶带 | 9m | 卷 | 0.402 | 10.34 | 4.16
94 | 氮气 |  | m3 | 1.44 | 2.18 | 3.14
95 | 氧气 |  | m3 | 0.54 | 3.62 | 1.95
96 | 乙炔气 |  | m3 | 0.21 | 8.9 | 1.87
97 | 107胶 |  | kg | 0.02 | 1.15 | 0.03
98 | 硅酮结构胶 | 300ml | 支 | 85 | 11 | 931.84
99 | 胶粘剂 | XY502 | kg | 1.78 | 110.16 | 196
100 | 胶粘剂 | XY518 | kg | 76.62 | 17.81 | 1364.58
101 | 塑料粘结剂 |  | kg | 0.01 | 61.21 | 0.62
102 | 万能胶 | 环氧树脂 | kg | 1.62 | 18.97 | 30.82
103 | 粘合剂 |  | kg | 0.36 | 26.82 | 9.65
104 | 铝箔胶带 | 45mm | 卷 | 1.998 | 15.52 | 31.01
105 | 聚酯乙烯泡沫塑料 |  | kg | 0.27 | 18.62 | 5.03
人材机汇总表
工程名称：市行政中心1号楼七楼西会议室改造工程 |  |  |  |  | 第 4 页 共 5 页
序号 | 名称 | 规格型号 | 单位 | 数量 | 单价 | 合计
106 | 塑料软管 | De40 | m | 0.09 | 1.53 | 0.14
107 | 镀锌活接头 | DN20 | 个 | 6 | 3.74 | 22.66
108 | 室内镀锌钢管接头零件 | DN20 | 个 | 15 | 1.96 | 28.46
109 | 空调凝结水室内塑料管粘接管件 | DN25 | 个 | 2 | 0.59 | 1.2
110 | 铝合金送风口 | 1600*250 | 个 | 3 | 270 | 818.1
111 | 铝合金送风口 | 1600*130 | 个 | 3 | 180 | 545.4
112 | 高压橡胶风管 | φ25 | m | 0.15 | 13.19 | 1.99
113 | 吊杆 |  | kg | 40.14 | 5.27 | 211.65
114 | 电气绝缘胶带 | 18mm×10m×0.13mm | 卷 | 3.53 | 2.64 | 9.32
115 | 铜芯塑料绝缘线 | BV2.5 | m | 127.44 | 1.83 | 232.7
116 | 塑料护口(钢管用) | DN15-20 | 个 | 124 | 0.09 | 11.34
117 | 难燃塑料管接头 | 20 | 个 | 78 | 0.27 | 20.71
118 | 难燃塑料管接头 | 25 | 个 | 15 | 0.4 | 5.92
119 | 成品检修孔安装 | 400*400 | 个 | 6 | 35 | 212.1
120 | 其他材料费 |  | 元 | 348.292 | 1.02 | 355.26
121 | 其他材料费 |  | 元 | 0.137 | 1.02 | 0.14
122 | 锯木屑 |  | m3 | 0 | 21.98 | 0.08
123 | 电 |  | kW·h | 75.024 | 0.72 | 53.87
124 | 水 |  | m3 | 0.86 | 5.45 | 4.68
125 | 脚手架钢管 |  | kg | 19.23 | 5.3 | 101.92
126 | 脚手架钢管底座 |  | 个 | 0 | 8.03 | 3.34
127 | 脚手架扣件 |  | 只 | 5 | 8.03 | 39.26
128 | 竹脚手片 |  | m2 | 4.38 | 12.62 | 55.26
129 | 周转性材料费 |  | 元 | 140.478 | 1.02 | 143.29
130 | 其他材料费 |  | 元 | 15.764 | 1.02 | 16.08
131 | 制冷剂管路专用铜球阀 |  | 个 | 6 | 30 | 180
132 | 塑料吊杆及管夹 | 综合 | 个 | 1 | 3.17 | 4.15
133 | 对讲机（一对） |  | 台班 | 0.676 | 4.61 | 3.11
134 | 宽行打印机 |  | 台班 | 0.05 | 5.86 | 0.29
135 | 网络测试仪 | 1000M以太网测试仪 | 台班 | 0.15 | 122 | 18.3
136 | 砂轮切割机 | φ400 | 台班 | 0.018 | 26.83 | 0.48
137 | 折旧费 |  | 元 | 17.825 | 1.02 | 18.18
138 | 检修费 |  | 元 | 7.515 | 1.02 | 7.67
139 | 维护费 |  | 元 | 27.705 | 1.02 | 28.26
140 | 机械人工 |  | 工日 | 2.643 | 135 | 356.82
141 | 其他费用(机械) |  | 元 | 0.234 | 1.02 | 0.24
人材机汇总表
工程名称：市行政中心1号楼七楼西会议室改造工程 |  |  |  |  | 第 5 页 共 5 页
序号 | 名称 | 规格型号 | 单位 | 数量 | 单价 | 合计
142 | 汽油(机械) |  | kg | 0.78 | 9.96 | 7.75
143 | 柴油(机械) |  | kg | 14.49 | 9.14 | 132.46
144 | 电(机械) |  | kW·h | 34.962 | 0.72 | 25.1
145 | 安拆及场外运输费 |  | 元 | 50.902 | 1.02 | 51.92
146 | UPVC | DN25 | m | 3.07 | 12 | 36.79
147 | 不锈钢软接头 | DN20 | 个 | 6 | 30 | 180
148 | 铜过滤器 | DN20 | 个 | 6 | 35 | 212.1
149 | 筒灯 |  | 套 | 27 | 29.01 | 791.1
150 | 软膜灯 |  | 套 | 10 | 167 | 1686.7
151 | 单联双控开关 |  | 只 | 2 | 3.76 | 7.67
152 | 三联双控开关 |  | 只 | 2 | 7.57 | 15.44
153 | 市电插座 |  | 套 | 21 | 5.82 | 124.66
154 | 天花板预留插座 |  | 套 | 4 | 5.82 | 23.75
155 | BVR2.5 |  | m | 300.06 | 2 | 601.31
156 | BV2.5 |  | m | 600.13 | 1.83 | 1095.83
157 | BV4 |  | m | 105 | 2.53 | 265.65
158 | BVR4 |  | m | 52.5 | 2.69 | 141.23
159 | 超五类网线 |  | m | 70.95 | 2.43 | 172.4
160 | PVC | DN25 | m | 61.07 | 1.92 | 117.25
161 | PVC | DN20 | m | 320.51 | 1.23 | 394.23
162 | 网络电话插座插座盒 |  | 个 | 5 | 1.29 | 6.58
163 | 接线盒 |  | 个 | 41 | 1.29 | 52.63
164 | 开关盒 |  | 个 | 33 | 1.29 | 42.11
165 | 弱电箱 |  | 个 | 1 | 88.27 | 88.27
166 | 落地机柜 |  | 个 | 1 | 400 | 400
167 | 网络电话插座面板 |  | 个 | 5 | 6.99 | 35.3
168 | 风机盘管 |  | 台 | 3 | 2956 | 8868
169 | 镀锌钢管 | DN20 | m | 11.89 | 15 | 178.38
170 | 电话线 |  | m | 70.95 | 2.43 | 172.4
171 | 空调温控开关 |  | 个 | 3 | 90 | 272.7
172 | 网络电话插座模块 |  | 个 | 5 | 12.95 | 65.4
173 | 线性灯 |  | m | 28.9 | 48.5 | 1401.65
174 | 闭孔橡塑套管（气管用） |  | m | 6.24 | 32 | 199.68
175 | 闭孔橡塑套管（液管用） |  | m | 6.24 | 32 | 199.68
| 合 计 |  |  |  |  | 130665.65

## 3.表-02专业工程招标控制价计算程序表
专业工程招标控制价计算程序表
单位工程（专业）：市行政中心1号楼七楼西会议室改造工程-安装工程 |  |  | 单位：元
序号 | 汇 总 内 容 | 费用计算表达式 | 金额（元）
一 | 分部分项工程 | 表-07 | 27926.59
1 | 其中定额人工费 | 表-07 | 5010.76
2 | 其中人工价差 | 表-07 | 742.29
3 | 其中定额机械费 | 表-07 | 42.93
4 | 其中机械费价差 | 表-07 | -0.24
二 | 措施项目 | 5+6 | 598.74
5 | 施工技术措施项目费 | 表-08 | 216.49
5.1 | 其中定额人工费 | 表-08 | 49.82
5.2 | 其中人工价差 | 表-08 | 7.38
5.3 | 其中定额机械费 | 表-08
5.4 | 其中机械费价差 | 表-08
6 | 施工组织措施项目费 | 6.1+6.2+6.3+6.4+6.5+6.6 | 382.25
6.1 | 安全文明施工基本费 | （1+3+5.1+5.3）×费率 | 362.35
6.2 | 提前竣工增加费 | （1+3+5.1+5.3）×费率
6.3 | 二次搬运费 | （1+3+5.1+5.3）×费率 | 13.27
6.4 | 冬雨季施工增加费 | （1+3+5.1+5.3）×费率 | 6.63
6.5 | 行车、行人干扰增加费 | （1+3+5.1+5.3）×费率
6.6 | 其他施工组织措施费 | 计价时列岀具体费用名称
三 | 其他项目 | 表-11
四 | 规费 | （1+3+5.1+5.3）×费率30.63% | 1563.21
五 | 税前工程造价 | 一+二+三+四 | 30088.54
六 | 税金 | 五×税率9% | 2707.97
专业工程招标控制价 |  | 五+六 | 32796.51
表-02

## 4.表-07分部分项工程量清单与计价表
分部分项工程量清单与计价表
单位工程（专业）：市行政中心1号楼七楼西会议室改造工程-安装工程 | [9 empty] | 第 1 页 共 4 页
序号 | 项目编码 | 项目名称 | 项目特征 | 计量 单位 | 工程量 | 综合单价 (元) | 合价 (元) | 其中(元) |  |  |  | 备注
[8 empty] | 定额人工费 | 人工费价差 | 定额机械费 | 机械费价差
|  | 0304 电气设备安装工程 |  |  |  |  | 11537 | 3246 | 481
1 | 030411001001 | 配管 | 1.名称：电缆保护配管； 2.材质：刚性阻燃管； 3.规格：PC20； 4.配置形式：砖、混凝土结构及吊顶内暗配。 | m | 252.37 | 7.47 | 1885.2 | 986.77 | 146.37
2 | 030411004001 | 配线 | 1.名称：照明线； 2.规格、型号：BV2.5； 3.配线形式：管内穿线。 | m | 517.35 | 3.02 | 1562.4 | 315.58 | 46.56
3 | 030411004002 | 配线 | 1.名称：照明线； 2.规格、型号：BVR2.5； 3.配线形式：管内穿线。 | m | 258.67 | 3.22 | 832.92 | 157.79 | 23.28
4 | 030404034001 | 照明开关 | 1、名称：单联双控开关 2、规格：10A,,250V,86系列 3、安装方式：嵌墙暗装 | 个 | 2 | 14.82 | 29.64 | 13.5 | 2
5 | 030404034002 | 照明开关 | 1、名称：三联双控开关 2、规格：10A,,250V,86系列 3、安装方式：嵌墙暗装 | 个 | 2 | 18.7 | 37.4 | 13.5 | 2
6 | 030404035001 | 插座 | 1、名称：市电插座单项二三级安全插座 2、规格：10A,,250V,86系列 3、安装方式：离地0.35米暗装 | 个 | 21 | 18.25 | 383.25 | 163.8 | 24.36
7 | 030404035002 | 插座 | 1、名称：市电插座单项二三级安全插座 2、规格：10A,,250V,86系列 3、安装方式：天花板暗装 | 个 | 4 | 18.25 | 73 | 31.2 | 4.64
本页小计 | [6 empty] | 4804 | 1682 | 249
表-07
分部分项工程量清单与计价表
单位工程（专业）：市行政中心1号楼七楼西会议室改造工程-安装工程 | [9 empty] | 第 2 页 共 4 页
序号 | 项目编码 | 项目名称 | 项目特征 | 计量 单位 | 工程量 | 综合单价 (元) | 合价 (元) | 其中(元) |  |  |  | 备注
[8 empty] | 定额人工费 | 人工费价差 | 定额机械费 | 机械费价差
8 | 030412001001 | 普通灯具 | 1、名称：LED筒灯 2、型号：100mm 3、规格：12W 4、类型：吸顶 5、具体样式需经过业主设计同意采购安装 | 套 | 27 | 56.99 | 1538.73 | 493.29 | 72.9
9 | 030412001002 | 普通灯具 | 1、名称：线性灯 2、型号：100mm 3、规格：15W/M 4、类型：吸顶 5、具体样式需经过业主设计同意采购安装 | m | 28.90 | 94.95 | 2744.06 | 662.97 | 98.26
10 | 030412001003 | 普通灯具 | 1、名称：软膜灯 2、型号：1100*1300 3、规格：15W 4、类型：吸顶 5、具体样式需经过业主设计同意采购安装 | 套 | 10 | 202.01 | 2020.1 | 211.4 | 31.3
11 | 030411006001 | 接线盒 | 1、名称：接线盒 2、规格：86型 3、安装方式：暗装 | 个 | 37 | 6.35 | 234.95 | 102.86 | 15.17
12 | 030411006002 | 接线盒 | 1、名称：开关盒、插座盒 2、规格：86型 3、安装方式：暗装 | 个 | 32 | 6.09 | 194.88 | 93.76 | 13.76
|  | 0305 建筑智能化工程 |  |  |  |  | 2246 | 736 | 109 | 21
13 | 030411001002 | 配管 | 1.名称：电缆保护配管； 2.材质：刚性阻燃管； 3.规格：PC25； 4.配置形式：砖、混凝土结构及吊顶内明配。 | m | 57.61 | 8.93 | 514.46 | 240.23 | 35.72
14 | 030502005001 | 双绞线缆 | 1、名称：管内穿线 2、型号、规格：超五类网线 | m | 67.57 | 3.82 | 258.12 | 55.41 | 8.11 | 1.35
本页小计 | [6 empty] | 7505 | 1860 | 275 | 1
表-07
分部分项工程量清单与计价表
单位工程（专业）：市行政中心1号楼七楼西会议室改造工程-安装工程 | [9 empty] | 第 3 页 共 4 页
序号 | 项目编码 | 项目名称 | 项目特征 | 计量 单位 | 工程量 | 综合单价 (元) | 合价 (元) | 其中(元) |  |  |  | 备注
[8 empty] | 定额人工费 | 人工费价差 | 定额机械费 | 机械费价差
15 | 030502005002 | 双绞线缆 | 1、名称：管内穿线 2、型号、规格：4芯电话线 | m | 67.57 | 3.79 | 256.09 | 50 | 7.43 | 1.35
16 | 030501005001 | 插箱、机柜 | 1、名称：落地式机柜 | 台 | 1 | 738.83 | 738.83 | 220.46 | 32.66
17 | 030502012001 | 信息插座 | 1、名称：网络电话插座模块 2、规格：86型 3、安装方式：暗装 | 个块 | 5 | 18.35 | 91.75 | 16.2 | 2.4
18 | 030502012002 | 信息插座 | 1、名称：网络电话插座面板 2、规格：86型 3、安装方式：暗装 | 个块 | 5 | 12.33 | 61.65 | 16.2 | 2.4
19 | 030502012003 | 信息插座 | 1、名称：网络电话插座盒 2、规格：86型 3、安装方式：暗装 | 个块 | 5 | 6.09 | 30.45 | 14.65 | 2.15
20 | 030411005001 | 接线箱 | 弱电箱暗装 | 个 | 1 | 187.81 | 187.81 | 67.22 | 9.95
21 | 030502019002 | 双绞线缆测试 | 网线线路测试 | 点 | 5 | 21.27 | 106.35 | 55.35 | 8.2 | 18.6
|  | 0307 通风空调工程 |  |  |  |  | 14145 | 1029 | 153 | 22 | 0
22 | 030701004001 | 风机盘管 | 1、名称：风机盘管 2、型号：YBFC12VCC 推荐约克等品牌 3、安装形式：吊顶上安装 | 台 | 3 | 3143.66 | 9430.98 | 297.69 | 44.1 | 17.01 | -0.06
23 | 031001001001 | 镀锌钢管 | 1.名称：镀锌钢管； 2.规格：DN20； 3.配置形式：吊顶上安装。 | m | 12.00 | 62.49 | 749.88 | 226.8 | 33.6 | 2.4 | -0.12
24 | 031001006002 | 塑料管 | 1.名称：空调凝结水塑料管； 2.规格：DN25； 3.配置形式：吊顶上安装。 | m | 3.00 | 21.8 | 65.4 | 15.27 | 2.25
25 | 031208002001 | 管道绝热 | 1、名称：空调管道保温 2、规格：橡塑管套B1级 | m | 12.00 | 38.98 | 467.76 | 21.96 | 3.24
本页小计 | [6 empty] | 12187 | 1002 | 148 | 39 | 0
表-07
分部分项工程量清单与计价表
单位工程（专业）：市行政中心1号楼七楼西会议室改造工程-安装工程 | [9 empty] | 第 4 页 共 4 页
序号 | 项目编码 | 项目名称 | 项目特征 | 计量 单位 | 工程量 | 综合单价 (元) | 合价 (元) | 其中(元) |  |  |  | 备注
[8 empty] | 定额人工费 | 人工费价差 | 定额机械费 | 机械费价差
26 | 030404019001 | 控制开关 | 1、名称：空调风机开关 2、规格：液晶温控 3、安装方式：嵌墙暗装 | 个 | 3 | 123.55 | 370.65 | 62.37 | 9.24
27 | 030411006005 | 接线盒 | 1、名称：开关盒、插座盒 2、规格：86型 3、安装方式：暗装 | 个 | 3 | 6.1 | 18.3 | 8.79 | 1.29
28 | 031003001001 | 螺纹阀门 | 1、类型：铜过滤器 2、规格、压力等级：DN20 | 个 | 6 | 49.86 | 299.16 | 40.5 | 6 | 1.02
29 | 031003010001 | 软接头（软管） | 1、材质：不锈钢软连接 2、规格：DN20 3、连接形式：螺纹连接 | 个 | 6 | 45.49 | 272.94 | 60.78 | 9 | 1.2 | -0.06
30 | 030411001003 | 配管 | 1.名称：电缆保护配管； 2.材质：刚性阻燃管； 3.规格：PVC20； 4.配置形式：砖、混凝土结构及吊顶内暗配。 | m | 50.00 | 7.48 | 374 | 195.5 | 29
31 | 030411004003 | 配线 | 1.名称：动力线； 2.规格、型号：BV4； 3.配线形式：管内穿线。 | m | 100.00 | 3.36 | 336 | 46 | 7
32 | 030411004004 | 配线 | 1.名称：动力线； 2.规格、型号：BVR4； 3.配线形式：管内穿线。 | m | 50.00 | 3.53 | 176.5 | 23 | 3.5
33 | 补001 | 旧机器及风管拆除 | 现场旧机器及风管拆除 | 项 | 1 | 1500 | 1500
34 | 031009002001 | 空调水工程系统调试 | 空调水系统调试 | 系统 | 3 | 27.66 | 82.98 | 29.97 | 4.44
本页小计 | [6 empty] | 3431 | 467 | 69 | 2 | 0
合 计 | [6 empty] | 27927 | 5011 | 742 | 43 | 0
表-07

## 5.表-08施工技术措施项目清单与计价表
施工技术措施项目清单与计价表
单位工程（专业）：市行政中心1号楼七楼西会议室改造工程-安装工程 | [9 empty] | 第 1 页 共 1 页
序号 | 项目编码 | 项目名称 | 项目特征 | 计量 单位 | 工程量 | 综合单价 (元) | 合价 (元) | 其中(元) |  |  |  | 备注
[8 empty] | 定额人工费 | 人工费价差 | 定额机械费 | 机械费价差
|  | 0313 措施项目 |  |  |  |  | 216 | 50 | 7 | 0 | 0
1 | 031301017001 | 脚手架搭拆 | 脚手架搭拆费 | 项 | 1 | 216.49 | 216 | 49.82 | 7.38
本页小计 | [6 empty] | 216 | 50 | 7 | 0 | 0
合 计 | [6 empty] | 216 | 50 | 7 |  | 0
表-08

## 6.表-09工程量清单综合单价计算表
工程量清单综合单价计算表
单位工程（专业）：市行政中心1号楼七楼西会议室改造工程-安装工程 | [10 empty] | 第 1 页 共 9 页
序号 | 项目编码 | 项目名称 | 计量 单位 | 数量 | 综 合 单 价(元) | [8 empty] | 合计 (元)
[5 empty] | 定额 人工费 | 人工费 价差 | 材料费 | 定额 机械费 | 机械费 价差 | 管理费 | 利润 | 风险 费用 | 小计
0304 电气设备安装工程
1 | 030411001001 | 配管 1.名称：电缆保护配管； 2.材质：刚性阻燃管； 3.规格：PC20； 4.配置形式：砖、混凝土结构及吊顶内暗配。 | m | 252.37 | 3.91 | 0.58 | 1.72 |  | 0 | 0.85 | 0.41 |  | 7.47 | 1885
| 4-11-144 | 砖、混凝土结构暗配刚性阻燃管 公称直径（mm）20 | m | 252.37 | 3.91 | 0.58 | 0.42 |  | 0 | 0.85 | 0.41 |  | 6.17 | 1557
| 2906120285 | PVC DN20 | m | 267.5122 |  | 0 | 1.23 |  | 0 |  |  |  | 1.23 | 329
2 | 030411004001 | 配线 1.名称：照明线； 2.规格、型号：BV2.5； 3.配线形式：管内穿线。 | m | 517.35 | 0.61 | 0.09 | 2.13 |  | 0 | 0.13 | 0.06 |  | 3.02 | 1562
| 4-12-5 | 穿照明线 铜芯导线截面（mm2以内）2.5 | m | 517.35 | 0.61 | 0.09 | 0.01 |  | 0 | 0.13 | 0.06 |  | 0.9 | 466
| 2801120885 | BV2.5 | m | 600.126 |  | 0 | 1.83 |  | 0 |  |  |  | 1.83 | 1098
3 | 030411004002 | 配线 1.名称：照明线； 2.规格、型号：BVR2.5； 3.配线形式：管内穿线。 | m | 258.67 | 0.61 | 0.09 | 2.33 |  | 0 | 0.13 | 0.06 |  | 3.22 | 833
| 4-12-5 | 穿照明线 铜芯导线截面（mm2以内）2.5 | m | 258.67 | 0.61 | 0.09 | 0.01 |  | 0 | 0.13 | 0.06 |  | 0.9 | 233
| 2801120885 | BVR2.5 | m | 300.0572 |  | 0 | 2 |  | 0 |  |  |  | 2 | 600
表-09
工程量清单综合单价计算表
单位工程（专业）：市行政中心1号楼七楼西会议室改造工程-安装工程 | [10 empty] | 第 2 页 共 9 页
序号 | 项目编码 | 项目名称 | 计量 单位 | 数量 | 综 合 单 价(元) | [8 empty] | 合计 (元)
[5 empty] | 定额 人工费 | 人工费 价差 | 材料费 | 定额 机械费 | 机械费 价差 | 管理费 | 利润 | 风险 费用 | 小计
4 | 030404034001 | 照明开关 1、名称：单联双控开关 2、规格：10A,,250V,86系列 3、安装方式：嵌墙暗装 | 个 | 2 | 6.75 | 1 | 4.9 |  | 0 | 1.47 | 0.7 |  | 14.82 | 30
| 4-13-303 | 跷板暗开关双控≤3联 | 套 | 2 | 6.75 | 1 | 1.06 |  | 0 | 1.47 | 0.7 |  | 10.98 | 22
| 2605120033 | 单联双控开关 | 只 | 2.04 |  | 0 | 3.76 |  | 0 |  |  |  | 3.76 | 8
5 | 030404034002 | 照明开关 1、名称：三联双控开关 2、规格：10A,,250V,86系列 3、安装方式：嵌墙暗装 | 个 | 2 | 6.75 | 1 | 8.78 |  | 0 | 1.47 | 0.7 |  | 18.7 | 37
| 4-13-303 | 跷板暗开关双控≤3联 | 套 | 2 | 6.75 | 1 | 1.06 |  | 0 | 1.47 | 0.7 |  | 10.98 | 22
| 2605120033 | 三联双控开关 | 只 | 2.04 |  | 0 | 7.57 |  | 0 |  |  |  | 7.57 | 15
6 | 030404035001 | 插座 1、名称：市电插座单项二三级安全插座 2、规格：10A,,250V,86系列 3、安装方式：离地0.35米暗装 | 个 | 21 | 7.8 | 1.16 | 6.79 |  | 0 | 1.69 | 0.81 |  | 18.25 | 383
| 4-13-325 | 单相带接地暗插座电流（A）≤16 | 套 | 21 | 7.8 | 1.16 | 0.85 |  | 0 | 1.69 | 0.81 |  | 12.31 | 259
| 2641120027 | 市电插座 | 套 | 21.42 |  | 0 | 5.82 |  | 0 |  |  |  | 5.82 | 125
7 | 030404035002 | 插座 1、名称：市电插座单项二三级安全插座 2、规格：10A,,250V,86系列 3、安装方式：天花板暗装 | 个 | 4 | 7.8 | 1.16 | 6.79 |  | 0 | 1.69 | 0.81 |  | 18.25 | 73
| 4-13-325 | 单相带接地暗插座电流（A）≤16 | 套 | 4 | 7.8 | 1.16 | 0.85 |  | 0 | 1.69 | 0.81 |  | 12.31 | 49
| 2641120027 | 天花板预留插座 | 套 | 4.08 |  | 0 | 5.82 |  | 0 |  |  |  | 5.82 | 24
表-09
工程量清单综合单价计算表
单位工程（专业）：市行政中心1号楼七楼西会议室改造工程-安装工程 | [10 empty] | 第 3 页 共 9 页
序号 | 项目编码 | 项目名称 | 计量 单位 | 数量 | 综 合 单 价(元) | [8 empty] | 合计 (元)
[5 empty] | 定额 人工费 | 人工费 价差 | 材料费 | 定额 机械费 | 机械费 价差 | 管理费 | 利润 | 风险 费用 | 小计
8 | 030412001001 | 普通灯具 1、名称：LED筒灯 2、型号：100mm 3、规格：12W 4、类型：吸顶 5、具体样式需经过业主设计同意采购安装 | 套 | 27 | 18.27 | 2.7 | 30.15 |  | 0 | 3.97 | 1.9 |  | 56.99 | 1539
| 4-13-164 | 点光源艺术装饰灯具安装 嵌入式筒灯灯具直径φ150 | 套 | 27 | 18.27 | 2.7 | 0.85 |  | 0 | 3.97 | 1.9 |  | 27.69 | 748
| 2500120001 | 筒灯 | 套 | 27.27 |  | 0 | 29.01 |  | 0 |  |  |  | 29.01 | 791
9 | 030412001002 | 普通灯具 1、名称：线性灯 2、型号：100mm 3、规格：15W/M 4、类型：吸顶 5、具体样式需经过业主设计同意采购安装 | m | 28.90 | 22.94 | 3.4 | 61.24 |  | 0 | 4.98 | 2.39 |  | 94.95 | 2744
| 4-13-124 | 组合荧光灯带嵌入式单管 | 10m | 2.89 | 229.37 | 33.98 | 127.44 |  | 0 | 49.82 | 23.85 |  | 464.46 | 1342
| 主材 | 线性灯 | m | 28.9 |  | 0 | 48.5 |  | 0 |  |  |  | 48.5 | 1402
10 | 030412001003 | 普通灯具 1、名称：软膜灯 2、型号：1100*1300 3、规格：15W 4、类型：吸顶 5、具体样式需经过业主设计同意采购安装 | 套 | 10 | 21.14 | 3.13 | 170.95 |  | 0 | 4.59 | 2.2 |  | 202.01 | 2020
| 4-13-206 | 荧光灯具安装 吸顶式三管 | 套 | 10 | 21.14 | 3.13 | 2.28 |  | 0 | 4.59 | 2.2 |  | 33.34 | 333
| 2500120001 | 软膜灯 | 套 | 10.1 |  | 0 | 167 |  | 0 |  |  |  | 167 | 1687
表-09
工程量清单综合单价计算表
单位工程（专业）：市行政中心1号楼七楼西会议室改造工程-安装工程 | [10 empty] | 第 4 页 共 9 页
序号 | 项目编码 | 项目名称 | 计量 单位 | 数量 | 综 合 单 价(元) | [8 empty] | 合计 (元)
[5 empty] | 定额 人工费 | 人工费 价差 | 材料费 | 定额 机械费 | 机械费 价差 | 管理费 | 利润 | 风险 费用 | 小计
11 | 030411006001 | 接线盒 1、名称：接线盒 2、规格：86型 3、安装方式：暗装 | 个 | 37 | 2.78 | 0.41 | 2.27 |  | 0 | 0.6 | 0.29 |  | 6.35 | 235
| 4-11-212 | 暗装接线盒 | 个 | 37 | 2.78 | 0.41 | 0.95 |  | 0 | 0.6 | 0.29 |  | 5.03 | 186
| 2911120055 | 接线盒 | 个 | 37.74 |  | 0 | 1.29 |  | 0 |  |  |  | 1.29 | 49
12 | 030411006002 | 接线盒 1、名称：开关盒、插座盒 2、规格：86型 3、安装方式：暗装 | 个 | 32 | 2.93 | 0.43 | 1.79 |  | 0 | 0.64 | 0.3 |  | 6.09 | 195
| 4-11-211 | 开关盒、插座盒安装 | 个 | 32 | 2.93 | 0.43 | 0.47 |  | 0 | 0.64 | 0.3 |  | 4.77 | 153
| 2911120055 | 开关盒 | 个 | 32.64 |  | 0 | 1.29 |  | 0 |  |  |  | 1.29 | 42
0305 建筑智能化工程
13 | 030411001002 | 配管 1.名称：电缆保护配管； 2.材质：刚性阻燃管； 3.规格：PC25； 4.配置形式：砖、混凝土结构及吊顶内明配。 | m | 57.61 | 4.17 | 0.62 | 2.8 |  | 0 | 0.91 | 0.43 |  | 8.93 | 514
| 4-11-145 | 砖、混凝土结构暗配刚性阻燃管 公称直径（mm）25 | m | 57.61 | 4.17 | 0.62 | 0.76 |  | 0 | 0.91 | 0.43 |  | 6.89 | 397
| 2906120285 | PVC DN25 | m | 61.0666 |  | 0 | 1.92 |  | 0 |  |  |  | 1.92 | 117
14 | 030502005001 | 双绞线缆 1、名称：管内穿线 2、型号、规格：超五类网线 | m | 67.57 | 0.82 | 0.12 | 2.59 | 0.02 | 0 | 0.18 | 0.09 |  | 3.82 | 258
| 5-2-13 | 双绞线缆 管内穿放≤4对 | m | 67.57 | 0.82 | 0.12 | 0.04 | 0.02 | 0 | 0.18 | 0.09 |  | 1.27 | 86
表-09
工程量清单综合单价计算表
单位工程（专业）：市行政中心1号楼七楼西会议室改造工程-安装工程 | [10 empty] | 第 5 页 共 9 页
序号 | 项目编码 | 项目名称 | 计量 单位 | 数量 | 综 合 单 价(元) | [8 empty] | 合计 (元)
[5 empty] | 定额 人工费 | 人工费 价差 | 材料费 | 定额 机械费 | 机械费 价差 | 管理费 | 利润 | 风险 费用 | 小计
| 2801330075 | 超五类网线 | m | 70.9485 |  | 0 | 2.43 |  | 0 |  |  |  | 2.43 | 172
15 | 030502005002 | 双绞线缆 1、名称：管内穿线 2、型号、规格：4芯电话线 | m | 67.57 | 0.74 | 0.11 | 2.67 | 0.02 | 0 | 0.17 | 0.08 |  | 3.79 | 256
| 5-2-14 | 双绞线缆 管内穿放电话线2对 | m | 67.57 | 0.74 | 0.11 | 0.12 | 0.02 | 0 | 0.17 | 0.08 |  | 1.24 | 84
| B28200106 | 电话线 | m | 70.9485 |  | 0 | 2.43 |  | 0 |  |  |  | 2.43 | 172
16 | 030501005001 | 插箱、机柜 1、名称：落地式机柜 | 台 | 1 | 220.46 | 32.66 | 414.9 |  | 0 | 47.88 | 22.93 |  | 738.83 | 739
| 5-2-3 | 标准落地式机柜19″ | 台 | 1 | 220.46 | 32.66 | 14.9 |  | 0 | 47.88 | 22.93 |  | 338.83 | 339
| 5505330035 | 落地机柜 | 个 | 1 |  | 0 | 400 |  | 0 |  |  |  | 400 | 400
17 | 030502012001 | 信息插座 1、名称：网络电话插座模块 2、规格：86型 3、安装方式：暗装 | 个块 | 5 | 3.24 | 0.48 | 13.59 |  | 0 | 0.7 | 0.34 |  | 18.35 | 92
| 5-2-35 | 信息插座 4对模块安装 | 个 | 5 | 3.24 | 0.48 | 0.51 |  | 0 | 0.7 | 0.34 |  | 5.27 | 26
| HY005 | 网络电话插座模块 | 个 | 5.05 |  | 0 | 12.95 |  | 0 |  |  |  | 12.95 | 65
18 | 030502012002 | 信息插座 1、名称：网络电话插座面板 2、规格：86型 3、安装方式：暗装 | 个块 | 5 | 3.24 | 0.48 | 7.57 |  | 0 | 0.7 | 0.34 |  | 12.33 | 62
| 5-2-39 | 信息插座 各类插座面板安装 | 个 | 5 | 3.24 | 0.48 | 0.51 |  | 0 | 0.7 | 0.34 |  | 5.27 | 26
| B05110429 | 网络电话插座面板 | 个 | 5.05 |  | 0 | 6.99 |  | 0 |  |  |  | 6.99 | 35
表-09
工程量清单综合单价计算表
单位工程（专业）：市行政中心1号楼七楼西会议室改造工程-安装工程 | [10 empty] | 第 6 页 共 9 页
序号 | 项目编码 | 项目名称 | 计量 单位 | 数量 | 综 合 单 价(元) | [8 empty] | 合计 (元)
[5 empty] | 定额 人工费 | 人工费 价差 | 材料费 | 定额 机械费 | 机械费 价差 | 管理费 | 利润 | 风险 费用 | 小计
19 | 030502012003 | 信息插座 1、名称：网络电话插座盒 2、规格：86型 3、安装方式：暗装 | 个块 | 5 | 2.93 | 0.43 | 1.79 |  | 0 | 0.64 | 0.3 |  | 6.09 | 30
| 4-11-211 | 开关盒、插座盒安装 | 个 | 5 | 2.93 | 0.43 | 0.47 |  | 0 | 0.64 | 0.3 |  | 4.77 | 24
| 2911120055 | 网络电话插座插座盒 | 个 | 5.1 |  | 0 | 1.29 |  | 0 |  |  |  | 1.29 | 7
20 | 030411005001 | 接线箱 弱电箱暗装 | 个 | 1 | 67.22 | 9.95 | 89.05 |  | 0 | 14.6 | 6.99 |  | 187.81 | 188
| 4-11-208 | 接线箱暗装半周长（mm）≤1500 | 个 | 1 | 67.22 | 9.95 | 0.78 |  | 0 | 14.6 | 6.99 |  | 99.54 | 100
| 2911120079 | 弱电箱 | 个 | 1 |  | 0 | 88.27 |  | 0 |  |  |  | 88.27 | 88
21 | 030502019002 | 双绞线缆测试 网线线路测试 | 点 | 5 | 11.07 | 1.64 | 0.09 | 3.72 | 0 | 3.21 | 1.54 |  | 21.27 | 106
| 5-2-57 | 测试 4对双绞线缆 | 链路 | 5 | 11.07 | 1.64 | 0.09 | 3.72 | 0 | 3.21 | 1.54 |  | 21.27 | 106
0307 通风空调工程
22 | 030701004001 | 风机盘管 1、名称：风机盘管 2、型号：YBFC12VCC 推荐约克等品牌 3、安装形式：吊顶上安装 | 台 | 3 | 99.23 | 14.7 | 2990.39 | 5.67 | -0.02 | 22.78 | 10.91 |  | 3143.66 | 9431
| 7-1-40 | 风机盘管安装卡式嵌入式 | 台 | 3 | 99.23 | 14.7 | 34.39 | 5.67 | -0.02 | 22.78 | 10.91 |  | 187.66 | 563
| B07000103 | 风机盘管 | 台 | 3 |  | 0 | 2956 |  | 0 |  |  |  | 2956 | 8868
23 | 031001001001 | 镀锌钢管 1.名称：镀锌钢管； 2.规格：DN20； 3.配置形式：吊顶上安装。 | m | 12.00 | 18.9 | 2.8 | 34.47 | 0.2 | -0.01 | 4.15 | 1.98 |  | 62.49 | 750
表-09
工程量清单综合单价计算表
单位工程（专业）：市行政中心1号楼七楼西会议室改造工程-安装工程 | [10 empty] | 第 7 页 共 9 页
序号 | 项目编码 | 项目名称 | 计量 单位 | 数量 | 综 合 单 价(元) | [8 empty] | 合计 (元)
[5 empty] | 定额 人工费 | 人工费 价差 | 材料费 | 定额 机械费 | 机械费 价差 | 管理费 | 利润 | 风险 费用 | 小计
| 10-1-149 | 室内镀锌钢管(螺纹连接) 公称直径（mm以内）20 | 10m | 1.2 | 118.13 | 17.5 | 31.08 | 1.99 | -0.05 | 26.09 | 12.49 |  | 207.23 | 249
| B17111253 | 镀锌钢管 DN20 | m | 11.892 |  | 0 | 15 |  | 0 |  |  |  | 15 | 178
| 10-1-330 | 空调专用铜球阀管外径(mm以内)20 | 个 | 6 | 14.18 | 2.1 | 33 |  | 0 | 3.08 | 1.47 |  | 53.83 | 323
24 | 031001006002 | 塑料管 1.名称：空调凝结水塑料管； 2.规格：DN25； 3.配置形式：吊顶上安装。 | m | 3.00 | 5.09 | 0.75 | 14.32 |  | 0 | 1.11 | 0.53 |  | 21.8 | 65
| 10-1-307 | 空调凝结水塑料管（粘接） 公称直径（mm以内）25 | 10m | 0.3 | 50.9 | 7.54 | 20.6 |  | 0 | 11.06 | 5.29 |  | 95.39 | 29
| 1725121447 | UPVC DN25 | m | 3.066 |  | 0 | 12 |  | 0 |  |  |  | 12 | 37
25 | 031208002001 | 管道绝热 1、名称：空调管道保温 2、规格：橡塑管套B1级 | m | 12.00 | 1.83 | 0.27 | 36.29 |  | 0 | 0.4 | 0.19 |  | 38.98 | 468
| 12-4-361 | 变冷媒流量多联空调系统制冷剂管路橡塑管套绝热及保护带包扎 气/液管管外径(mm)≤20/10 | 10m/双管 | 0.6 | 36.59 | 5.42 | 60.24 |  | 0 | 7.95 | 3.81 |  | 114.01 | 68
| 主材 | 闭孔橡塑套管（气管用） | m | 6.24 |  | 0 | 32 |  | 0 |  |  |  | 32 | 200
| 主材 | 闭孔橡塑套管（液管用） | m | 6.24 |  | 0 | 32 |  | 0 |  |  |  | 32 | 200
26 | 030404019001 | 控制开关 1、名称：空调风机开关 2、规格：液晶温控 3、安装方式：嵌墙暗装 | 个 | 3 | 20.79 | 3.08 | 93 |  | 0 | 4.52 | 2.16 |  | 123.55 | 371
| 4-13-307 | 空调温控开关 | 10套 | 0.3 | 207.9 | 30.8 | 20.98 |  | 0 | 45.16 | 21.62 |  | 326.46 | 98
表-09
工程量清单综合单价计算表
单位工程（专业）：市行政中心1号楼七楼西会议室改造工程-安装工程 | [10 empty] | 第 8 页 共 9 页
序号 | 项目编码 | 项目名称 | 计量 单位 | 数量 | 综 合 单 价(元) | [8 empty] | 合计 (元)
[5 empty] | 定额 人工费 | 人工费 价差 | 材料费 | 定额 机械费 | 机械费 价差 | 管理费 | 利润 | 风险 费用 | 小计
| B55111229 | 空调温控开关 | 个 | 3.03 |  | 0 | 90 |  | 0 |  |  |  | 90 | 273
27 | 030411006005 | 接线盒 1、名称：开关盒、插座盒 2、规格：86型 3、安装方式：暗装 | 个 | 3 | 2.93 | 0.43 | 1.79 |  | 0 | 0.64 | 0.31 |  | 6.1 | 18
| 4-11-211 | 开关盒、插座盒安装 | 10个 | 0.3 | 29.3 | 4.34 | 4.72 |  | 0 | 6.36 | 3.05 |  | 47.77 | 14
| 2911120055 | 接线盒 | 个 | 3.06 |  | 0 | 1.29 |  | 0 |  |  |  | 1.29 | 4
28 | 031003001001 | 螺纹阀门 1、类型：铜过滤器 2、规格、压力等级：DN20 | 个 | 6 | 6.75 | 1 | 39.72 | 0.17 | 0 | 1.5 | 0.72 |  | 49.86 | 299
| 10-2-2 | 螺纹阀门安装 公称直径（mm以内）20 | 个 | 6 | 6.75 | 1 | 4.37 | 0.17 | 0 | 1.5 | 0.72 |  | 14.51 | 87
| 1900330009 | 铜过滤器 DN20 | 个 | 6.06 |  | 0 | 35 |  | 0 |  |  |  | 35 | 212
29 | 031003010001 | 软接头（软管） 1、材质：不锈钢软连接 2、规格：DN20 3、连接形式：螺纹连接 | 个 | 6 | 10.13 | 1.5 | 30.36 | 0.2 | -0.01 | 2.24 | 1.07 |  | 45.49 | 273
| 10-2-321 | 螺纹式软接头安装 公称直径（mm以内）20 | 个 | 6 | 10.13 | 1.5 | 0.36 | 0.2 | -0.01 | 2.24 | 1.07 |  | 15.49 | 93
| 1831330053 | 不锈钢软接头 DN20 | 个 | 6 |  | 0 | 30 |  | 0 |  |  |  | 30 | 180
30 | 030411001003 | 配管 1.名称：电缆保护配管； 2.材质：刚性阻燃管； 3.规格：PVC20； 4.配置形式：砖、混凝土结构及吊顶内暗配。 | m | 50.00 | 3.91 | 0.58 | 1.73 |  | 0 | 0.85 | 0.41 |  | 7.48 | 374
表-09
工程量清单综合单价计算表
单位工程（专业）：市行政中心1号楼七楼西会议室改造工程-安装工程 | [10 empty] | 第 9 页 共 9 页
序号 | 项目编码 | 项目名称 | 计量 单位 | 数量 | 综 合 单 价(元) | [8 empty] | 合计 (元)
[5 empty] | 定额 人工费 | 人工费 价差 | 材料费 | 定额 机械费 | 机械费 价差 | 管理费 | 利润 | 风险 费用 | 小计
| 4-11-144 | 砖、混凝土结构暗配刚性阻燃管 公称直径（mm）20 | 100m | 0.5 | 391.23 | 57.96 | 42.4 |  | 0 | 84.98 | 40.69 |  | 617.26 | 309
| 2906120285 | PVC DN20 | m | 53 |  | 0 | 1.23 |  | 0 |  |  |  | 1.23 | 65
31 | 030411004003 | 配线 1.名称：动力线； 2.规格、型号：BV4； 3.配线形式：管内穿线。 | m | 100.00 | 0.46 | 0.07 | 2.68 |  | 0 | 0.1 | 0.05 |  | 3.36 | 336
| 4-12-25 | 穿动力线 铜芯导线截面（mm2以内）4 | 100m | 1 | 46.04 | 6.82 | 2.6 |  | 0 | 10 | 4.79 |  | 70.25 | 70
| 2801120885 | BV4 | m | 105 |  | 0 | 2.53 |  | 0 |  |  |  | 2.53 | 266
32 | 030411004004 | 配线 1.名称：动力线； 2.规格、型号：BVR4； 3.配线形式：管内穿线。 | m | 50.00 | 0.46 | 0.07 | 2.85 |  | 0 | 0.1 | 0.05 |  | 3.53 | 177
| 4-12-25 | 穿动力线 铜芯导线截面（mm2以内）4 | 100m | 0.5 | 46.04 | 6.82 | 2.6 |  | 0 | 10 | 4.79 |  | 70.25 | 35
| 2801120885 | BVR4 | m | 52.5 |  | 0 | 2.69 |  | 0 |  |  |  | 2.69 | 141
33 | 补001 | 旧机器及风管拆除 现场旧机器及风管拆除 | 项 | 1 |  | 0 | 1500 |  | 0 |  |  |  | 1500 | 1500
| 补 | 旧机器及风管拆除 | 项 | 1 |  | 0 | 1500 |  | 0 |  |  |  | 1500 | 1500
34 | 031009002001 | 空调水工程系统调试 空调水系统调试 | 系统 | 3 | 9.99 | 1.48 | 12.98 |  | 0 | 2.17 | 1.04 |  | 27.66 | 83
| 10-8-41 | 空调水系统 | 100工日 | 0.074 | 405 | 60 | 526.32 |  | 0 | 87.97 | 42.12 |  | 1121.41 | 83
合 计 | [13 empty] | 27927
表-09

## 7.表-09措施项目清单综合单价计算表
措施项目清单综合单价计算表
单位工程（专业）：市行政中心1号楼七楼西会议室改造工程-安装工程 | [10 empty] | 第 1 页 共 1 页
序号 | 编号 | 名称 | 计量 单位 | 数量 | 综 合 单 价(元) | [8 empty] | 合计(元)
[5 empty] | 定额 人工费 | 人工费 价差 | 材料费 | 定额 机械费 | 机械费 价差 | 管理费 | 利润 | 风险 费用 | 小计
0313 措施项目
1 | 031301017001 | 脚手架搭拆 脚手架搭拆费 | 项 | 1 | 49.82 | 7.38 | 143.29 |  | 0 | 10.82 | 5.18 |  | 216.49 | 216
| 13-2-4 | 脚手架搭拆费第四册 | 100工日 | 0.369 | 135 | 20 | 388.31 |  | 0 | 29.32 | 14.04 |  | 586.67 | 216
合 计 | [13 empty] | 216
表-09

## 8.表-02专业工程招标控制价计算程序表
专业工程招标控制价计算程序表
单位工程（专业）：市行政中心1号楼七楼西会议室改造工程-建筑装饰工程 |  |  | 单位：元
序号 | 汇 总 内 容 | 费用计算表达式 | 金额（元）
一 | 分部分项工程 | 表-07 | 121422.62
1 | 其中定额人工费 | 表-07 | 21522.62
2 | 其中人工价差 | 表-07 | 3047.15
3 | 其中定额机械费 | 表-07 | 207.18
4 | 其中机械费价差 | 表-07 | 59.62
二 | 措施项目 | 5+6 | 2797.85
5 | 施工技术措施项目费 | 表-08 | 1369.83
5.1 | 其中定额人工费 | 表-08 | 529.79
5.2 | 其中人工价差 | 表-08 | 77.71
5.3 | 其中定额机械费 | 表-08 | 335.66
5.4 | 其中机械费价差 | 表-08 | 2.43
6 | 施工组织措施项目费 | 6.1+6.2+6.3+6.4+6.5+6.6 | 1428.02
6.1 | 安全文明施工基本费 | （1+3+5.1+5.3）×费率 | 1290.19
6.2 | 提前竣工增加费 | （1+3+5.1+5.3）×费率
6.3 | 二次搬运费 | （1+3+5.1+5.3）×费率 | 112.98
6.4 | 冬雨季施工增加费 | （1+3+5.1+5.3）×费率 | 24.85
6.5 | 行车、行人干扰增加费 | （1+3+5.1+5.3）×费率
6.6 | 其他施工组织措施费 | 计价时列岀具体费用名称
三 | 其他项目 | 表-11
四 | 规费 | （1+3+5.1+5.3）×费率27.92% | 6308.59
五 | 税前工程造价 | 一+二+三+四 | 130529.06
六 | 税金 | 五×税率9% | 11747.62
专业工程招标控制价 |  | 五+六 | 142276.68
表-02

## 9.表-07分部分项工程量清单与计价表
分部分项工程量清单与计价表
单位工程（专业）：市行政中心1号楼七楼西会议室改造工程-建筑装饰工程 | [9 empty] | 第 1 页 共 5 页
序号 | 项目编码 | 项目名称 | 项目特征 | 计量 单位 | 工程量 | 综合单价 (元) | 合价 (元) | 其中(元) |  |  |  | 备注
[8 empty] | 定额人工费 | 人工费价差 | 定额机械费 | 机械费价差
|  | 0104 砌筑工程 |  |  |  |  | 507 | 95 | 14 | 2 | 0
1 | 010402001001 | 砌块墙 | 1、砌块品种、规格、强度等级：A5.0蒸压加气混凝土砌块墙厚（mm以内）300砂浆~水泥砂浆M5.0 | m3 | 1.18 | 430.07 | 507.48 | 95.29 | 14.11 | 2.17 | -0.01
|  | 0108 门窗工程 |  |  |  |  | 4796 | 375 | 53 | 0
2 | Z010801007001 | 成品装饰 木门及门套 | 单开门870*2100 1、门洞尺寸为1000*2100mm； 2、免漆实木复合门，含定制装饰门套，工厂定制，颜色、样式等同原木门； 3、配置门锁1把、4寸不锈钢合页3副、门吸1副，并按图集、规范要求配置其他五金； 4、门套基层另计。 | 樘 | 1 | 1720.61 | 1720.61 | 102.98 | 14.6
3 | Z010801007002 | 成品装饰 木门及门套 | 双开门1360*2100 1、门洞尺寸为1620*2100mm； 2、免漆实木复合门，含定制装饰门套，工厂定制，颜色、样式等同原木门； 3、配置门锁1把、4寸不锈钢合页3副、门吸1副，并按图集、规范要求配置其他五金； 4、门套基层另计。 | 樘 | 1 | 2773.59 | 2773.59 | 178.63 | 25.32
4 | 010808001001 | 木门窗套 | 1、窗代号及洞口尺寸：门窗套基层细木工板门套 2、基层材料种类：18mm细木工板 | m2 | 2.98 | 101.42 | 302.23 | 93.81 | 13.32 | 0.15
|  | 0111 楼地面装饰工程 |  |  |  |  | 25090 | 4339 | 599 | 4
本页小计 | [6 empty] | 5304 | 471 | 67 | 2 | 0
表-07
分部分项工程量清单与计价表
单位工程（专业）：市行政中心1号楼七楼西会议室改造工程-建筑装饰工程 | [9 empty] | 第 2 页 共 5 页
序号 | 项目编码 | 项目名称 | 项目特征 | 计量 单位 | 工程量 | 综合单价 (元) | 合价 (元) | 其中(元) |  |  |  | 备注
[8 empty] | 定额人工费 | 人工费价差 | 定额机械费 | 机械费价差
5 | 011108001001 | 石材零星项目 | 1、20mm厚灰色系大理石，光面； 2、素水泥浆一道（内掺建筑胶）； 3、30厚1：3干硬性水泥砂浆结合层。 | m2 | 0.64 | 468.14 | 299.61 | 38.81 | 5.52 | 0.51
6 | 011105005001 | 木质踢脚线 | 木质踢脚线（直形） 1、木色，配套地板颜色； 2、12mm厚，50mm高。 | m | 44.48 | 27.89 | 1240.55 | 351.84 | 49.82
7 | 011101003001 | 细石混凝土楼地面 | 1、找平层厚度、砂浆配合比：50厚C20细石混凝土找平层 2、素水泥浆遍数：素水泥浆界面剂一道 | m2 | 109.46 | 45.44 | 4973.86 | 1557.62 | 205.78 | 3.28
8 | 011103002001 | 橡胶板卷材楼地面 | 1、面层材料品种、规格、颜色：5厚PVC地板衬垫 | m2 | 109.46 | 39.1 | 4279.89 | 1396.71 | 198.12
9 | 011104002001 | 竹、木（复合）地板 | 1、基层材料种类、规格：2、面层材料品种、规格、颜色：1200*150*12mm强化复合地板 | m2 | 109.46 | 130.61 | 14296.57 | 993.9 | 140.11
|  | 0112 墙、柱面装饰与隔断、幕墙工程 |  |  |  |  | 44390 | 4070 | 578 | 2
10 | 011207001002 | 墙面装饰板 | 1、龙骨材料种类、规格、中距：附墙龙骨基层 木龙骨 2、基层材料：9厚细木工板 3、面层材料品种、规格、颜色：免漆板18厚 4、压条材料种类、规格：专用不锈钢收口条 5、具体样式板材由业主方确认后进行采购，品牌推荐兔宝宝，千年舟等同档次品牌 | m2 | 101.70 | 433.99 | 44136.78 | 3938.84 | 559.35
11 | 011201001001 | 墙面一般抹灰 | 1、面层厚度、砂浆配合比：20厚水泥砂浆1∶3 | m2 | 8.76 | 28.89 | 253.08 | 131.22 | 18.66 | 1.93
|  | 0113 天棚工程 |  |  |  |  | 32257 | 11136 | 1580 | 0
本页小计 | [6 empty] | 69480 | 8409 | 1177 | 6
表-07
分部分项工程量清单与计价表
单位工程（专业）：市行政中心1号楼七楼西会议室改造工程-建筑装饰工程 | [9 empty] | 第 3 页 共 5 页
序号 | 项目编码 | 项目名称 | 项目特征 | 计量 单位 | 工程量 | 综合单价 (元) | 合价 (元) | 其中(元) |  |  |  | 备注
[8 empty] | 定额人工费 | 人工费价差 | 定额机械费 | 机械费价差
12 | 011302001005 | 吊顶天棚 | 1、吊顶形式、吊杆规格、高度：平面吊顶 2、龙骨材料种类、规格、中距：U50轻钢龙骨 承载龙骨间距：主龙骨中距≤1200，次龙骨中距400 3、基层材料种类、规格：吊杆直径为8mm，做防锈处理 | m2 | 109.54 | 51.5 | 5641.31 | 2029.78 | 288.09
13 | 011302001006 | 吊顶天棚 | 1、吊顶形式、吊杆规格、高度：侧面吊顶 2、龙骨材料种类、规格、中距：U50轻钢龙骨 承载龙骨间距龙骨：主龙骨中距≤1200，次龙骨中距400 3、基层材料种类、规格：吊杆直径为8mm，做防锈处理 | m2 | 46.24 | 52.37 | 2421.59 | 1027.92 | 146.12
14 | 011302001007 | 吊顶天棚 | 1、吊顶形式、吊杆规格、高度：平面 2、基层材料种类、规格：8mmLCFC板 | m2 | 100.72 | 39.08 | 3936.14 | 1007.2 | 143.02
15 | 011302001004 | 吊顶天棚 | 1、吊顶形式、吊杆规格、高度：侧面 2、基层材料种类、规格：8mmLCFC板 | m2 | 21.66 | 42.23 | 914.7 | 260.57 | 37.04
16 | 011302001008 | 吊顶天棚 | 1、吊顶形式、吊杆规格、高度：平面 2、面层材料品种、规格：双层9.5mm纸面石膏板 3、防护材料种类：板缝贴胶带、点锈 | m2 | 95.54 | 54.96 | 5250.88 | 1879.27 | 265.6
本页小计 | [6 empty] | 18165 | 6205 | 880
表-07
分部分项工程量清单与计价表
单位工程（专业）：市行政中心1号楼七楼西会议室改造工程-建筑装饰工程 | [9 empty] | 第 4 页 共 5 页
序号 | 项目编码 | 项目名称 | 项目特征 | 计量 单位 | 工程量 | 综合单价 (元) | 合价 (元) | 其中(元) |  |  |  | 备注
[8 empty] | 定额人工费 | 人工费价差 | 定额机械费 | 机械费价差
17 | 011302001009 | 吊顶天棚 | 1、吊顶形式、吊杆规格、高度：侧面 2、面层材料品种、规格：双层9.5mm纸面石膏板 3、防护材料种类：板缝贴胶带、点锈 | m2 | 27.26 | 58.12 | 1584.35 | 591.54 | 83.69
18 | 011302001002 | 吊顶天棚 | 1、吊顶形式、吊杆规格、高度：侧面 2、面层材料品种、规格：单层9.5mm纸面石膏板 3、防护材料种类：板缝贴胶带、点锈 | m2 | 18.98 | 34.94 | 663.16 | 267.62 | 37.96
19 | 011302001010 | 吊顶天棚 | 1、吊顶形式、吊杆规格、高度：平面 2、面层材料品种、规格：单层9.5mm纸面石膏板 3、防护材料种类：板缝贴胶带、点锈 | m2 | 14.00 | 31.79 | 445.06 | 168.98 | 23.94
20 | 011302001003 | 吊顶天棚 | 1、防火A级膜 2、面层材料品种、规格：A级透光灯膜 3、嵌缝、塞口材料种类：不锈钢金属压边 | m2 | 14.00 | 166.75 | 2334.5 | 185.36 | 26.32
21 | 011304001001 | 灯带（槽） | 1、截面尺寸：200mm*350mm 2、安装固定方式：嵌入式安装 | m2 | 0.58 | 125.64 | 72.87 | 21.79 | 3.09 | 0.02
22 | 011407002001 | 天棚喷刷涂料 | 1、基层类型：三遍耐水腻子基层 2、腻子种类：翻新进行饰面煸灰一次，完成面用砂纸反复磨平 3、刮腻子要求：表面无刷痕 无起泡 无透底 4、涂料品种、喷刷遍数：一遍底漆两遍面漆 | m2 | 141.78 | 38.57 | 5468.45 | 2940.52 | 418.25
本页小计 | [6 empty] | 10568 | 4176 | 593 | 0
表-07
分部分项工程量清单与计价表
单位工程（专业）：市行政中心1号楼七楼西会议室改造工程-建筑装饰工程 | [9 empty] | 第 5 页 共 5 页
序号 | 项目编码 | 项目名称 | 项目特征 | 计量 单位 | 工程量 | 综合单价 (元) | 合价 (元) | 其中(元) |  |  |  | 备注
[8 empty] | 定额人工费 | 人工费价差 | 定额机械费 | 机械费价差
23 | 011304002001 | 送风口、回风口 | 1、风口材料品种、规格：铝合金风口，1600*130 | 个 | 3 | 199.64 | 598.92 | 38.37 | 5.43
24 | 011304002002 | 送风口、回风口 | 1、风口材料品种、规格：铝合金风口，1600*250 | 个 | 3 | 290.54 | 871.62 | 38.37 | 5.43
25 | 010810002002 | 木窗帘盒 | 1、窗帘盒材质、规格：8mmLCFC板基层 2、纸面石膏板 3、尺寸：200mm*150mm 4、板缝贴胶带、点锈 | m | 12.12 | 143.25 | 1736.19 | 602.12 | 85.2 | 0.36
26 | 01B001 | 天棚检修口 | 1、成品检修孔~成品检修孔安装400*400 | 个 | 4 | 79.3 | 317.2 | 76.76 | 10.84
|  | 0116 拆除工程 |  |  |  |  | 14381 | 1507 | 222 | 199 | 60
27 | 011601001001 | 砖砌体拆除 | 1、砌体名称：加气砼砌块墙拆除拆除 | m3 | 6.29 | 67.12 | 422.18 | 82.4 | 12.2 | 198.76 | 59.63
28 | 011610001001 | 木门窗拆除 | 1、门窗洞口：木门窗拆除 | m2 | 8.04 | 21.29 | 171.17 | 124.38 | 18.41
29 | 011606001001 | 楼地面龙骨及饰面拆除 | 1、拆除的基层类型：龙骨及饰面拆除不带龙骨木地板拆除 | m2 | 106.56 | 6.18 | 658.54 | 479.52 | 70.33
30 | 011606003001 | 天棚面龙骨及饰面拆除 | 1、拆除的基层类型：吊顶龙骨及饰面拆除金属龙骨金属面拆除 | m2 | 106.56 | 10.6 | 1129.54 | 820.51 | 121.48
31 | 01B002 | 建筑垃圾外运清理处置费 | 1、7F建筑垃圾外运清理处置费 2、本费用结算不做调整 | 项 | 1 | 2000 | 2000
32 | 01B003 | 不可预计费 | 现场施工不可预计费 | 项 | 1 | 10000 | 10000
本页小计 | [6 empty] | 17905 | 2262 | 329 | 199 | 60
合 计 | [6 empty] | 121423 | 21523 | 3047 | 207 | 60
表-07

## 10.表-08施工技术措施项目清单与计价表
施工技术措施项目清单与计价表
单位工程（专业）：市行政中心1号楼七楼西会议室改造工程-建筑装饰工程 | [9 empty] | 第 1 页 共 1 页
序号 | 项目编码 | 项目名称 | 项目特征 | 计量 单位 | 工程量 | 综合单价 (元) | 合价 (元) | 其中(元) |  |  |  | 备注
[8 empty] | 定额人工费 | 人工费价差 | 定额机械费 | 机械费价差
|  | 0117 措施项目 |  |  |  |  | 1370 | 530 | 78 | 336 | 2
1 | 011701006001 | 满堂脚手架 | 1、搭设方式：装饰满堂脚手架基本层3.6m～5.2m | m2 | 109.46 | 8.88 | 972 | 529.79 | 77.72 | 10.95 | 3.28
2 | 011703001001 | 垂直运输 | 1、建筑物建筑类型及结构形式：建筑材料等垂直运输费 | 项 | 1 | 397.83 | 398 |  |  | 324.71 | -0.85
本页小计 | [6 empty] | 1370 | 530 | 78 | 336 | 2
合 计 | [6 empty] | 1370 | 530 | 78 | 336 | 2
表-08

## 11.表-09工程量清单综合单价计算表
工程量清单综合单价计算表
单位工程（专业）：市行政中心1号楼七楼西会议室改造工程-建筑装饰工程 | [10 empty] | 第 1 页 共 9 页
序号 | 项目编码 | 项目名称 | 计量 单位 | 数量 | 综 合 单 价(元) | [8 empty] | 合计 (元)
[5 empty] | 定额 人工费 | 人工费 价差 | 材料费 | 定额 机械费 | 机械费 价差 | 管理费 | 利润 | 风险 费用 | 小计
0104 砌筑工程
1 | 010402001001 | 砌块墙 1、砌块品种、规格、强度等级：A5.0蒸压加气混凝土砌块墙厚（mm以内）300砂浆~水泥砂浆M5.0 | m3 | 1.18 | 80.75 | 11.96 | 316.72 | 1.84 | -0.01 | 12.52 | 6.29 |  | 430.07 | 507
| 4-64换 | 蒸压加气混凝土砌块墙厚（mm以内）300砂浆~水泥砂浆M5.0 | m3 | 1.18 | 80.75 | 11.96 | 316.72 | 1.84 | -0.01 | 12.52 | 6.29 |  | 430.07 | 507
0108 门窗工程
2 | Z010801007001 | 成品装饰 木门及门套 单开门870*2100 1、门洞尺寸为1000*2100mm； 2、免漆实木复合门，含定制装饰门套，工厂定制，颜色、样式等同原木门； 3、配置门锁1把、4寸不锈钢合页3副、门吸1副，并按图集、规范要求配置其他五金； 4、门套基层另计。 | 樘 | 1 | 102.98 | 14.6 | 1579.57 |  | 0 | 15.61 | 7.85 |  | 1720.61 | 1721
| 8-33换 | 成品套装木门安装单扇门~免漆实木复合门870*2100含门套，工厂定制，颜色、样式等同原木门，配置除门锁、合页、门吸以外的其他五金 | 樘 | 1 | 51.43 | 7.3 | 1463.96 |  | 0 | 7.8 | 3.92 |  | 1534.41 | 1534
| 8-165 | 执手锁单开 | 把 | 1 | 22.54 | 3.2 | 89.39 |  | 0 | 3.42 | 1.72 |  | 120.27 | 120
| 8-176换 | 门吸~门吸 | 个 | 1 | 5.01 | 0.71 | 8.04 |  | 0 | 0.76 | 0.38 |  | 14.9 | 15
| 8-177换 | 合页~不锈钢合页4寸 | 个 | 3 | 8 | 1.13 | 6.06 |  | 0 | 1.21 | 0.61 |  | 17.01 | 51
表-09
工程量清单综合单价计算表
单位工程（专业）：市行政中心1号楼七楼西会议室改造工程-建筑装饰工程 | [10 empty] | 第 2 页 共 9 页
序号 | 项目编码 | 项目名称 | 计量 单位 | 数量 | 综 合 单 价(元) | [8 empty] | 合计 (元)
[5 empty] | 定额 人工费 | 人工费 价差 | 材料费 | 定额 机械费 | 机械费 价差 | 管理费 | 利润 | 风险 费用 | 小计
3 | Z010801007002 | 成品装饰 木门及门套 双开门1360*2100 1、门洞尺寸为1620*2100mm； 2、免漆实木复合门，含定制装饰门套，工厂定制，颜色、样式等同原木门； 3、配置门锁1把、4寸不锈钢合页3副、门吸1副，并按图集、规范要求配置其他五金； 4、门套基层另计。 | 樘 | 1 | 178.63 | 25.32 | 2528.95 |  | 0 | 27.07 | 13.62 |  | 2773.59 | 2774
| 8-34换 | 成品套装木门安装双扇门~免漆实木复合门1360*2100含门套，工厂定制，颜色、样式等同原木门，配置除门锁、合页、门吸以外的其他五金 | 樘 | 1 | 75.53 | 10.72 | 2297.73 |  | 0 | 11.45 | 5.76 |  | 2401.19 | 2401
| 8-165 | 执手锁单开 | 把 | 2 | 22.54 | 3.2 | 89.39 |  | 0 | 3.42 | 1.72 |  | 120.27 | 241
| 8-176换 | 门吸~门吸 | 个 | 2 | 5.01 | 0.71 | 8.04 |  | 0 | 0.76 | 0.38 |  | 14.9 | 30
| 8-177换 | 合页~不锈钢合页4寸 | 个 | 6 | 8 | 1.13 | 6.06 |  | 0 | 1.21 | 0.61 |  | 17.01 | 102
4 | 010808001001 | 木门窗套 1、窗代号及洞口尺寸：门窗套基层细木工板门套 2、基层材料种类：18mm细木工板 | m2 | 2.98 | 31.48 | 4.47 | 58.24 | 0.05 | 0 | 4.78 | 2.4 |  | 101.42 | 302
| 8-134换 | 门窗套基层细木工板门套~三类人工 | m2 | 2.98 | 31.48 | 4.47 | 58.24 | 0.05 | 0 | 4.78 | 2.4 |  | 101.42 | 302
0111 楼地面装饰工程
5 | 011108001001 | 石材零星项目 1、20mm厚灰色系大理石，光面； 2、素水泥浆一道（内掺建筑胶）； 3、30厚1：3干硬性水泥砂浆结合层。 | m2 | 0.64 | 60.64 | 8.62 | 384.1 | 0.79 | 0 | 9.31 | 4.68 |  | 468.14 | 300
表-09
工程量清单综合单价计算表
单位工程（专业）：市行政中心1号楼七楼西会议室改造工程-建筑装饰工程 | [10 empty] | 第 3 页 共 9 页
序号 | 项目编码 | 项目名称 | 计量 单位 | 数量 | 综 合 单 价(元) | [8 empty] | 合计 (元)
[5 empty] | 定额 人工费 | 人工费 价差 | 材料费 | 定额 机械费 | 机械费 价差 | 管理费 | 利润 | 风险 费用 | 小计
| 11-143换 | 零星装饰项目干混砂浆铺贴石材~干硬水泥砂浆1∶3 | m2 | 0.64 | 57.12 | 8.11 | 379.72 | 0.53 | 0 | 8.74 | 4.39 |  | 458.61 | 294
| 11-4换 | 素水泥浆一道~107胶纯水泥浆 | m2 | 0.64 | 1.34 | 0.19 | 0.66 |  | 0 | 0.2 | 0.1 |  | 2.49 | 2
| 11-3换 | 干混砂浆找平层每增减1~干硬水泥砂浆1∶3 增10mm | m2 | 0.64 | 2.18 | 0.32 | 3.72 | 0.26 | 0 | 0.37 | 0.19 |  | 7.04 | 5
6 | 011105005001 | 木质踢脚线 木质踢脚线（直形） 1、木色，配套地板颜色； 2、12mm厚，50mm高。 | m | 44.48 | 7.91 | 1.12 | 17.06 |  | 0 | 1.2 | 0.6 |  | 27.89 | 1241
| 11-109换 | 成品踢脚线木质面层粘贴式~成品木质踢脚线直形，木色，配套地板颜色，12mm厚，50mm高 | m | 44.48 | 7.91 | 1.12 | 17.06 |  | 0 | 1.2 | 0.6 |  | 27.89 | 1241
7 | 011101003001 | 细石混凝土楼地面 1、找平层厚度、砂浆配合比：50厚C20细石混凝土找平层 2、素水泥浆遍数：素水泥浆界面剂一道 | m2 | 109.46 | 14.23 | 1.88 | 26.06 | 0.03 | 0 | 2.16 | 1.08 |  | 45.44 | 4974
| 11-5换 | 细石混凝土找平层 厚度50mm | m2 | 109.46 | 12.89 | 1.69 | 25.45 | 0.03 | 0 | 1.96 | 0.98 |  | 43 | 4707
| 11-4 | 素水泥浆一道 | m2 | 109.46 | 1.34 | 0.19 | 0.61 |  | 0 | 0.2 | 0.1 |  | 2.44 | 267
8 | 011103002001 | 橡胶板卷材楼地面 1、面层材料品种、规格、颜色：5厚PVC地板衬垫 | m2 | 109.46 | 12.76 | 1.81 | 21.63 |  | 0 | 1.93 | 0.97 |  | 39.1 | 4280
| 11-77换 | 橡胶卷材~PVC地板衬垫 | m2 | 109.46 | 12.76 | 1.81 | 21.63 |  | 0 | 1.93 | 0.97 |  | 39.1 | 4280
9 | 011104002001 | 竹、木（复合）地板 1、基层材料种类、规格：2、面层材料品种、规格、颜色：1200*150*12mm强化复合地板 | m2 | 109.46 | 9.08 | 1.28 | 118.18 |  | 0 | 1.38 | 0.69 |  | 130.61 | 14297
表-09
工程量清单综合单价计算表
单位工程（专业）：市行政中心1号楼七楼西会议室改造工程-建筑装饰工程 | [10 empty] | 第 4 页 共 9 页
序号 | 项目编码 | 项目名称 | 计量 单位 | 数量 | 综 合 单 价(元) | [8 empty] | 合计 (元)
[5 empty] | 定额 人工费 | 人工费 价差 | 材料费 | 定额 机械费 | 机械费 价差 | 管理费 | 利润 | 风险 费用 | 小计
| 11-86换 | 复合地板铺在水泥地面上~强化地板12mm厚 | m2 | 109.46 | 9.08 | 1.28 | 118.18 |  | 0 | 1.38 | 0.69 |  | 130.61 | 14297
0112 墙、柱面装饰与隔断、幕墙工程
10 | 011207001002 | 墙面装饰板 1、龙骨材料种类、规格、中距：附墙龙骨基层 木龙骨 2、基层材料：9厚细木工板 3、面层材料品种、规格、颜色：免漆板18厚 4、压条材料种类、规格：专用不锈钢收口条 5、具体样式板材由业主方确认后进行采购，品牌推荐兔宝宝，千年舟等同档次品牌 | m2 | 101.70 | 38.73 | 5.5 | 380.94 |  | 0 | 5.87 | 2.95 |  | 433.99 | 44137
| 12-111 | 附墙龙骨基层 断面7.5cm2以内木龙骨平均中距(cm以内)30 | 100m2 | 1.017 | 1150.72 | 163.33 | 1022.77 |  | 0 | 174.45 | 87.68 |  | 2598.95 | 2643
| 12-123换 | 墙饰面 木夹板基层~细木工板δ9 | 100m2 | 1.017 | 815.77 | 115.78 | 3854.93 |  | 0 | 123.67 | 62.16 |  | 4972.31 | 5057
| 12-147换 | 墙饰面 成品木饰面粘贴~免漆板18厚 | m2 | 101.7 | 16.32 | 2.32 | 322.54 |  | 0 | 2.47 | 1.24 |  | 344.89 | 35075
| 15-35换 | 金属装饰线 压条20以内~不锈钢收口条 | 100m | 0.879 | 317.75 | 45.1 | 1113.34 |  | 0 | 48.17 | 24.21 |  | 1548.57 | 1362
11 | 011201001001 | 墙面一般抹灰 1、面层厚度、砂浆配合比：20厚水泥砂浆1∶3 | m2 | 8.76 | 14.98 | 2.13 | 8.1 | 0.22 | 0 | 2.3 | 1.16 |  | 28.89 | 253
| 12-1换 | 墙面一般抹灰 内墙14+6~水泥砂浆1∶3 | m2 | 8.76 | 14.98 | 2.13 | 8.1 | 0.22 | 0 | 2.3 | 1.16 |  | 28.89 | 253
0113 天棚工程
表-09
工程量清单综合单价计算表
单位工程（专业）：市行政中心1号楼七楼西会议室改造工程-建筑装饰工程 | [10 empty] | 第 5 页 共 9 页
序号 | 项目编码 | 项目名称 | 计量 单位 | 数量 | 综 合 单 价(元) | [8 empty] | 合计 (元)
[5 empty] | 定额 人工费 | 人工费 价差 | 材料费 | 定额 机械费 | 机械费 价差 | 管理费 | 利润 | 风险 费用 | 小计
12 | 011302001005 | 吊顶天棚 1、吊顶形式、吊杆规格、高度：平面吊顶 2、龙骨材料种类、规格、中距：U50轻钢龙骨 承载龙骨间距：主龙骨中距≤1200，次龙骨中距400 3、基层材料种类、规格：吊杆直径为8mm，做防锈处理 | m2 | 109.54 | 18.53 | 2.63 | 26.12 |  | 0 | 2.81 | 1.41 |  | 51.5 | 5641
| 13-10换 | 轻钢龙骨（U50型）平面~轻钢龙骨U50 | m2 | 109.54 | 18.53 | 2.63 | 26.12 |  | 0 | 2.81 | 1.41 |  | 51.5 | 5641
13 | 011302001006 | 吊顶天棚 1、吊顶形式、吊杆规格、高度：侧面吊顶 2、龙骨材料种类、规格、中距：U50轻钢龙骨 承载龙骨间距龙骨：主龙骨中距≤1200，次龙骨中距400 3、基层材料种类、规格：吊杆直径为8mm，做防锈处理 | m2 | 46.24 | 22.23 | 3.16 | 21.92 |  | 0 | 3.37 | 1.69 |  | 52.37 | 2422
| 13-11换 | 轻钢龙骨（U50型）侧面~轻钢龙骨U50 | m2 | 46.24 | 22.23 | 3.16 | 21.92 |  | 0 | 3.37 | 1.69 |  | 52.37 | 2422
14 | 011302001007 | 吊顶天棚 1、吊顶形式、吊杆规格、高度：平面 2、基层材料种类、规格：8mmLCFC板 | m2 | 100.72 | 10 | 1.42 | 25.38 |  | 0 | 1.52 | 0.76 |  | 39.08 | 3936
| 13-22换 | 石膏板安在U型轻钢龙骨上平面~LCFC板8mm | m2 | 100.72 | 10 | 1.42 | 25.38 |  | 0 | 1.52 | 0.76 |  | 39.08 | 3936
15 | 011302001004 | 吊顶天棚 1、吊顶形式、吊杆规格、高度：侧面 2、基层材料种类、规格：8mmLCFC板 | m2 | 21.66 | 12.03 | 1.71 | 25.75 |  | 0 | 1.82 | 0.92 |  | 42.23 | 915
| 13-23换 | 石膏板安在U型轻钢龙骨上侧面~LCFC板8mm | m2 | 21.66 | 12.03 | 1.71 | 25.75 |  | 0 | 1.82 | 0.92 |  | 42.23 | 915
表-09
工程量清单综合单价计算表
单位工程（专业）：市行政中心1号楼七楼西会议室改造工程-建筑装饰工程 | [10 empty] | 第 6 页 共 9 页
序号 | 项目编码 | 项目名称 | 计量 单位 | 数量 | 综 合 单 价(元) | [8 empty] | 合计 (元)
[5 empty] | 定额 人工费 | 人工费 价差 | 材料费 | 定额 机械费 | 机械费 价差 | 管理费 | 利润 | 风险 费用 | 小计
16 | 011302001008 | 吊顶天棚 1、吊顶形式、吊杆规格、高度：平面 2、面层材料品种、规格：双层9.5mm纸面石膏板 3、防护材料种类：板缝贴胶带、点锈 | m2 | 95.54 | 19.67 | 2.78 | 28.03 |  | 0 | 2.98 | 1.5 |  | 54.96 | 5251
| 13-22换 | 石膏板安在U型轻钢龙骨上平面~石膏板每增加一层~共2层 | m2 | 95.54 | 17.6 | 2.49 | 25.74 |  | 0 | 2.67 | 1.34 |  | 49.84 | 4762
| 14-100 | 板缝贴胶带、点锈 | m2 | 95.54 | 2.07 | 0.29 | 2.29 |  | 0 | 0.31 | 0.16 |  | 5.12 | 489
17 | 011302001009 | 吊顶天棚 1、吊顶形式、吊杆规格、高度：侧面 2、面层材料品种、规格：双层9.5mm纸面石膏板 3、防护材料种类：板缝贴胶带、点锈 | m2 | 27.26 | 21.7 | 3.07 | 28.4 |  | 0 | 3.29 | 1.66 |  | 58.12 | 1584
| 13-23换 | 石膏板安在U型轻钢龙骨上侧面~石膏板每增加一层~共2层 | m2 | 27.26 | 19.63 | 2.78 | 26.11 |  | 0 | 2.98 | 1.5 |  | 53 | 1445
| 14-100 | 板缝贴胶带、点锈 | m2 | 27.26 | 2.07 | 0.29 | 2.29 |  | 0 | 0.31 | 0.16 |  | 5.12 | 140
18 | 011302001002 | 吊顶天棚 1、吊顶形式、吊杆规格、高度：侧面 2、面层材料品种、规格：单层9.5mm纸面石膏板 3、防护材料种类：板缝贴胶带、点锈 | m2 | 18.98 | 14.1 | 2 | 15.63 |  | 0 | 2.13 | 1.08 |  | 34.94 | 663
| 13-23 | 石膏板安在U型轻钢龙骨上侧面 | m2 | 18.98 | 12.03 | 1.71 | 13.34 |  | 0 | 1.82 | 0.92 |  | 29.82 | 566
| 14-100 | 板缝贴胶带、点锈 | m2 | 18.98 | 2.07 | 0.29 | 2.29 |  | 0 | 0.31 | 0.16 |  | 5.12 | 97
19 | 011302001010 | 吊顶天棚 1、吊顶形式、吊杆规格、高度：平面 2、面层材料品种、规格：单层9.5mm纸面石膏板 3、防护材料种类：板缝贴胶带、点锈 | m2 | 14.00 | 12.07 | 1.71 | 15.26 |  | 0 | 1.83 | 0.92 |  | 31.79 | 445
表-09
工程量清单综合单价计算表
单位工程（专业）：市行政中心1号楼七楼西会议室改造工程-建筑装饰工程 | [10 empty] | 第 7 页 共 9 页
序号 | 项目编码 | 项目名称 | 计量 单位 | 数量 | 综 合 单 价(元) | [8 empty] | 合计 (元)
[5 empty] | 定额 人工费 | 人工费 价差 | 材料费 | 定额 机械费 | 机械费 价差 | 管理费 | 利润 | 风险 费用 | 小计
| 13-22 | 石膏板安在U型轻钢龙骨上平面 | m2 | 14 | 10 | 1.42 | 12.97 |  | 0 | 1.52 | 0.76 |  | 26.67 | 373
| 14-100 | 板缝贴胶带、点锈 | m2 | 14 | 2.07 | 0.29 | 2.29 |  | 0 | 0.31 | 0.16 |  | 5.12 | 72
20 | 011302001003 | 吊顶天棚 1、防火A级膜 2、面层材料品种、规格：A级透光灯膜 3、嵌缝、塞口材料种类：不锈钢金属压边 | m2 | 14.00 | 13.24 | 1.88 | 148.61 |  | 0 | 2.01 | 1.01 |  | 166.75 | 2335
| 13-52换 | 软膜吊顶矩形~透光灯膜A级 | m2 | 14 | 13.24 | 1.88 | 148.61 |  | 0 | 2.01 | 1.01 |  | 166.75 | 2335
21 | 011304001001 | 灯带（槽） 1、截面尺寸：200mm*350mm 2、安装固定方式：嵌入式安装 | m2 | 0.58 | 37.57 | 5.33 | 74.14 | 0.03 | 0 | 5.7 | 2.87 |  | 125.64 | 73
| 13-77 | 嵌入式灯槽、灯带 | m2 | 0.58 | 37.57 | 5.33 | 74.14 | 0.03 | 0 | 5.7 | 2.87 |  | 125.64 | 73
22 | 011407002001 | 天棚喷刷涂料 1、基层类型：三遍耐水腻子基层 2、腻子种类：翻新进行饰面煸灰一次，完成面用砂纸反复磨平 3、刮腻子要求：表面无刷痕 无起泡 无透底 4、涂料品种、喷刷遍数：一遍底漆两遍面漆 | m2 | 141.78 | 20.74 | 2.95 | 10.16 |  | 0 | 3.14 | 1.58 |  | 38.57 | 5468
| 14-142换 | 批刮腻子 遍数3遍 | m2 | 141.78 | 11.16 | 1.59 | 3.02 |  | 0 | 1.69 | 0.85 |  | 18.31 | 2596
| 14-128换 | 刷乳胶漆 遍数3遍 | m2 | 141.78 | 9.58 | 1.36 | 7.14 |  | 0 | 1.45 | 0.73 |  | 20.26 | 2872
23 | 011304002001 | 送风口、回风口 1、风口材料品种、规格：铝合金风口，1600*130 | 个 | 3 | 12.79 | 1.81 | 182.13 |  | 0 | 1.94 | 0.97 |  | 199.64 | 599
| 13-80换 | 铝合金送风口~铝合金送风口1600*130 | 个 | 3 | 12.79 | 1.81 | 182.13 |  | 0 | 1.94 | 0.97 |  | 199.64 | 599
表-09
工程量清单综合单价计算表
单位工程（专业）：市行政中心1号楼七楼西会议室改造工程-建筑装饰工程 | [10 empty] | 第 8 页 共 9 页
序号 | 项目编码 | 项目名称 | 计量 单位 | 数量 | 综 合 单 价(元) | [8 empty] | 合计 (元)
[5 empty] | 定额 人工费 | 人工费 价差 | 材料费 | 定额 机械费 | 机械费 价差 | 管理费 | 利润 | 风险 费用 | 小计
24 | 011304002002 | 送风口、回风口 1、风口材料品种、规格：铝合金风口，1600*250 | 个 | 3 | 12.79 | 1.81 | 273.03 |  | 0 | 1.94 | 0.97 |  | 290.54 | 872
| 13-80换 | 铝合金送风口~铝合金送风口1600*250 | 个 | 3 | 12.79 | 1.81 | 273.03 |  | 0 | 1.94 | 0.97 |  | 290.54 | 872
25 | 010810002002 | 木窗帘盒 1、窗帘盒材质、规格：8mmLCFC板基层 2、纸面石膏板 3、尺寸：200mm*150mm 4、板缝贴胶带、点锈 | m | 12.12 | 49.68 | 7.03 | 75.19 | 0.03 | 0 | 7.53 | 3.79 |  | 143.25 | 1736
| 8-152换 | 窗帘盒基层细木工板基层直形吸顶式~LCFC板8mm | m2 | 12.12 | 40.01 | 5.67 | 60.13 | 0.03 | 0 | 6.07 | 3.05 |  | 114.96 | 1393
| 13-26 | 石膏板每增加一层 | m2 | 12.12 | 7.6 | 1.07 | 12.77 |  | 0 | 1.15 | 0.58 |  | 23.17 | 281
| 14-100 | 板缝贴胶带、点锈 | m2 | 12.12 | 2.07 | 0.29 | 2.29 |  | 0 | 0.31 | 0.16 |  | 5.12 | 62
26 | 01B001 | 天棚检修口 1、成品检修孔~成品检修孔安装400*400 | 个 | 4 | 19.19 | 2.71 | 53.03 |  | 0 | 2.91 | 1.46 |  | 79.3 | 317
| 13-82换 | 成品检修孔~成品检修孔安装400*400 | 个 | 6 | 12.79 | 1.81 | 35.35 |  | 0 | 1.94 | 0.97 |  | 52.86 | 317
0116 拆除工程
27 | 011601001001 | 砖砌体拆除 1、砌体名称：加气砼砌块墙拆除拆除 | m3 | 6.29 | 13.1 | 1.94 | 0.81 | 31.6 | 9.48 | 6.78 | 3.41 |  | 67.12 | 422
| 16-8 | 加气砼砌块墙拆除 | m3 | 6.29 | 13.1 | 1.94 | 0.81 | 31.6 | 9.48 | 6.78 | 3.41 |  | 67.12 | 422
28 | 011610001001 | 木门窗拆除 1、门窗洞口：木门窗拆除 | m2 | 8.04 | 15.47 | 2.29 |  |  | 0 | 2.35 | 1.18 |  | 21.29 | 171
| 16-49 | 木门窗拆除 | m2 | 8.04 | 15.47 | 2.29 |  |  | 0 | 2.35 | 1.18 |  | 21.29 | 171
表-09
工程量清单综合单价计算表
单位工程（专业）：市行政中心1号楼七楼西会议室改造工程-建筑装饰工程 | [10 empty] | 第 9 页 共 9 页
序号 | 项目编码 | 项目名称 | 计量 单位 | 数量 | 综 合 单 价(元) | [8 empty] | 合计 (元)
[5 empty] | 定额 人工费 | 人工费 价差 | 材料费 | 定额 机械费 | 机械费 价差 | 管理费 | 利润 | 风险 费用 | 小计
29 | 011606001001 | 楼地面龙骨及饰面拆除 1、拆除的基层类型：龙骨及饰面拆除不带龙骨木地板拆除 | m2 | 106.56 | 4.5 | 0.66 |  |  | 0 | 0.68 | 0.34 |  | 6.18 | 659
| 16-32 | 龙骨及饰面拆除不带龙骨木地板拆除 | m2 | 106.56 | 4.5 | 0.66 |  |  | 0 | 0.68 | 0.34 |  | 6.18 | 659
30 | 011606003001 | 天棚面龙骨及饰面拆除 1、拆除的基层类型：吊顶龙骨及饰面拆除金属龙骨金属面拆除 | m2 | 106.56 | 7.7 | 1.14 |  |  | 0 | 1.17 | 0.59 |  | 10.6 | 1130
| 16-47 | 龙骨及饰面拆除金属龙骨金属面拆除 | m2 | 106.56 | 7.7 | 1.14 |  |  | 0 | 1.17 | 0.59 |  | 10.6 | 1130
31 | 01B002 | 建筑垃圾外运清理处置费 1、7F建筑垃圾外运清理处置费 2、本费用结算不做调整 | 项 | 1 |  | 0 | 2000 |  | 0 |  |  |  | 2000 | 2000
| 除税完全价 | 建筑垃圾外运清理处置费 | 项 | 1 |  | 0 | 2000 |  | 0 |  |  |  | 2000 | 2000
32 | 01B003 | 不可预计费 现场施工不可预计费 | 项 | 1 |  | 0 | 10000 |  | 0 |  |  |  | 10000 | 10000
| 暂估价 | 施工不可预计费 | 项 | 1 |  | 0 | 10000 |  | 0 |  |  |  | 10000 | 10000
合 计 | [13 empty] | 121423
表-09

## 12.表-09措施项目清单综合单价计算表
措施项目清单综合单价计算表
单位工程（专业）：市行政中心1号楼七楼西会议室改造工程-建筑装饰工程 | [10 empty] | 第 1 页 共 1 页
序号 | 编号 | 名称 | 计量 单位 | 数量 | 综 合 单 价(元) | [8 empty] | 合计(元)
[5 empty] | 定额 人工费 | 人工费 价差 | 材料费 | 定额 机械费 | 机械费 价差 | 管理费 | 利润 | 风险 费用 | 小计
0117 措施项目
1 | 011701006001 | 满堂脚手架 1、搭设方式：装饰满堂脚手架基本层3.6m～5.2m | m2 | 109.46 | 4.84 | 0.71 | 2.07 | 0.1 | 0.03 | 0.75 | 0.38 |  | 8.88 | 972
| 18-47换 | 满堂脚手架基本层3.6m～5.2m | 100m2 | 1.0946 | 483.57 | 71.64 | 207.07 | 10.3 | 2.77 | 74.87 | 37.63 |  | 887.85 | 972
2 | 011703001001 | 垂直运输 1、建筑物建筑类型及结构形式：建筑材料等垂直运输费 | 项 | 1 |  | 0 |  | 324.71 | -0.849999999999966 | 49.22 | 24.75 |  | 397.83 | 398
| 19-4换 | 混凝土结构建筑物檐高（20m以内）~不采用塔吊~采用非泵送混凝土 | 100m2 | 1.09455 |  | 0 |  | 296.66 | -0.78000000000003 | 44.97 | 22.61 |  | 363.46 | 398
合 计 | [13 empty] | 1370
表-09